## BOM_Board1_PCB1_2026-06-15
No. | Quantity | Comment | Designator | Footprint | Value | Manufacturer Part | Manufacturer | Supplier Part | Supplier
1 | 1 | 2.4kHz | BUZZER1 | BUZ-TH_BD12.0-P7.60-D0.6-FD | 2.4kHz | TMB12A05 | 华能 | C96093 | LCSC
2 | 3 | 100nF | C9,C10,C12 | C0603 | 100nF | CL10B104KB8NNNC | SAMSUNG(三星) | C1591 | LCSC
3 | 1 | 100uF | C11 | CAP-SMD_BD5.0-L5.3-W5.3-LS6.0-FD-H5.4 | 100uF | RVT6.3V100M5X5 | JIERR(捷而瑞) | C49233126 | LCSC
4 | 1 | DC005 | DC1 | DC-IN-TH_DC005 |  | DC005 | SHOU HAN(首韩) | C431533 | LCSC
5 | 4 | GL0603UR01 | LED1,LED2,LED3,LED4 | LED0603-FD |  | GL0603UR01 | Guiguang light(桂光光电) | C51933292 | LCSC
6 | 1 | S8050(0.5A) | Q1 | SOT-23-3_L2.9-W1.3-P1.90-LS2.4-BR |  | S8050(0.5A) | EIC | C3014350 | LCSC
7 | 4 | 220Ω | R1,R2,R3,R4 | R0603 | 220Ω | FRC0603J221 TS | FOJAN(富捷) | C2907127 | LCSC
8 | 1 | 1kΩ | R5 | R0603 | 1kΩ | RT0603BRD071KL | YAGEO(国巨) | C110776 | LCSC
9 | 6 | TS-1088-AR02016 | SW1,SW2,SW3,SW4,SW5,SW6 | SW-SMD_L3.9-W3.0-P4.45 |  | TS-1088-AR02016 | XUNPU(讯普) | C720477 | LCSC
10 | 1 | LCKFB-DKX-STM32F103C8T6 | U1 | CONN-TH_L53.3-W22.9_STM32F103C8T6-CARD |  | LCKFB-DKX-STM32F103C8T6 | 立创开发板 | C22396880 | LCSC
11 | 1 | HS96L03W2C03 | U2 | OLED-TH_L27.8-W27.2-P2.54_C9900033791 |  | HS96L03W2C03 | HS(汉昇) | C5248080 | LCSC
12 | 1 | 2.4GHz | U3 | WIFIM-SMD_ESP-12F-ESP8266MOD | 2.4GHz | ESP-12F(ESP8266MOD) | Ai-Thinker(安信可) | C82891 | LCSC
13 | 1 | DHT11 | U4 | SENSOR-TH_DHT11 |  | DHT11 | 广州奥松 | C117051 | LCSC
14 | 1 | L298N | U5 | MULTIWATT-15_L19.6-W5.0-P1.27-L |  | L298N | ST(意法半导体) | C19922 | LCSC
15 | 1 | LM2596SX-5.0/NOPB | U6 | TO-263-5_L10.2-W8.9-P1.70-TL |  | LM2596SX-5.0/NOPB | TI(德州仪器) | C10002 | LCSC
16 | 1 | AMS1117-3.3 | U7 | SOT-223-3_L6.5-W3.4-P2.30-LS7.0-BR |  | AMS1117-3.3 | Advanced Monolithic Systems | C6186 | LCSC
17 | 2 | 10uF | U9,U10 | CAP-SMD_L3.2-W1.6 | 10uF | TMCMA1C106KTRF | VISHAY(威世) | C4988312 | LCSC